## 模版试题
题目 | 试题类型 | 选项A | 选项B | 选项C | 选项D | 正确选项
钢筋机械连接接头，现场检验按批进行，同一批材料，同等级，同型式，同规格接头，以（ ）个为一批验收。 | 单选题 | 300 | 400 | 500 | 600 | C
水泥的取样频率以每一编号为一取样单位，取样应有代表性，可连续取，亦可从（ ）个以上不同部位取等量样品经混合均匀后组成，总量至少12Kg。 | 单选题 | 12 | 15 | 18 | 20 | D
每项工程的取样和送检见证人员，由该工程建设单位书面授权，委派在本工程现场的（ ）担任。 | 单选题 | 建设或监理人员1~2名 | 监理人员1~2名 | 建设人员1~2名 | 建设或监理人员3~4名 | A
见证人员应对 试样进行（ ），并和施工企业取样人员一起将试样送至检测单位。 | 单选题 | 监护 | 监管 | 养护 | 封样 | A
见证人员应是本工程（ ）或监理单位监理人员。 | 单选题 | 建设单位常驻工地代表 | 建设单位负责人 | 施工单位负责人 | 监理单位负责人 | A
工业与民用建筑和一般构筑物的混凝土结构都是由（ ）、碎（卵）石、砂和水配制成普通混凝土。 | 单选题 | 水泥 | 粉煤灰 | 矿粉 | 石膏 | A
普通混凝土立方体抗压强度及抗冻性试块为正立方体，试块尺寸标准（ ）mm（标准试块），每组3块。 | 单选题 | 150×150×150 | 200×200×200 | 100×100×100 | 50×50×50 | A
根据《混凝土强度检验评定标准》GBT 50107-2010规定，混凝土试样应在混凝土浇筑地点随机取样，取样频率应符合下列规定：每（ ）盘，但不超过（ ）m³的同配合比的混凝土，取样次数不得少于一次。 | 单选题 | 100 50 | 100 100 | 50 100 | 200 100 | B
每一工作班拌制的通混合比混凝土不足100盘和100m³时，其取样次数不得少于（ ）次。 | 单选题 | 2 | 1 | 3 | 4 | B
当一次连续浇筑同配合比混凝土超过（ ）m³时，每（ ）m³取样不应少一次。 | 单选题 | 500 200 | 200 500 | 500 500 | 1000 200 | D
插捣用的钢制捣棒应为长（ ）mm，直径（ ）mm，端部磨圆。插捣应按螺旋方向从边缘向中心均匀进行。 | 单选题 | 600 16 | 500 20 | 300 14 | 800 20 | A
拆模后的试件应立即放在温度为（ ），湿度为（ ）以上的标养室中或养护箱中养护。 | 单选题 | 20±5℃ 90% | 20±2℃ 95% | 20±1℃ 100% | 20±2℃ 90% | B
水泥混合砂浆采用的水泥标号，不宜大于（ ）号。一般采用低标号或中等标号的水泥配制砂浆较好。 | 单选题 | 42.5 | 20.8R | 32.5 | 32.5R | A
砌筑砂浆强度等级用尺寸为（ ）立方体试块及每组（ ）块。 | 单选题 | 70.7×70.7×70.7 3 | 70.0×70.0×70.0 6 | 50.0×50.0×50.0 3 | 50.0×50.0×50.0 3 | A
施工中取样进行砂浆试验时，其取样方法和原则按相应的施工验收规范执行。应在使用地点的砂浆槽、砂浆运送车或搅拌机出料口，至少从（ ）个不同的部位集取。所取试样的数量应多于实验用材料的1~2倍。 | 单选题 | 4 | 5 | 3 | 6 | C
每一层楼每250m³砌体中各种强度等级的砂浆取样不少于（ ）。 | 单选题 | 3次 | 1次 | 4次 | 2次 | B
试验室拌制砂浆进行实验时，拌合物的材料要求提前运入室内，拌合时试验室的温度应保持在（ ）。 | 单选题 | 20±3℃ | 20±2℃ | 20±1℃ | 20±5℃ | D
以水泥厂同编号水泥的检验报告为验收依据时，在发货前或交货时买方（或委托卖方）在同编号水泥中抽取试样，双方共同签封保存（ ）个月。 | 单选题 | 3 | 5 | 6 | 4 | A
热轧钢筋应按批进行检查和验收，每批由同一牌号，同一罐号，同一尺寸的钢筋组成。第一批重量通常不大于（ ）超过60t的部分，每增加40t（或不足40的余数）增加一个拉伸试验和弯曲试验。 | 单选题 | 40t | 120t | 60t | 50t | C
钢筋闪光对焊接头在同一班内，由同一焊工完成 的（ ）个同级别、同直径钢筋焊接接头应作为一批。 | 单选题 | 500 | 300 | 600 | 1000 | B
电渣压力焊在一般构筑物中，每（ ）个同类型接头（同钢筋级别、同接头型式）为一批；在现浇钢筋混凝土结构框架中，每一层中以300个同类型接头为同一批，不足300个时，仍作一批计。 | 单选题 | 500 | 300 | 600 | 1000 | B
机械连接件拉伸性能检查以同一规格，同一压接工艺完成的（ ）个接头为一批，且同一批接头分布不多于三个楼层。不足500个街头仍作一批。 | 单选题 | 500 | 300 | 600 | 1000 | A
建筑用钢筋及焊接件的检测项目中机械连接件只测（ ）。 | 单选题 | 屈服点 | 抗拉强度 | 延伸率 | 冷弯 | B
钢筋试验结果如不符合标准所规定的指标，应判定为 不合格，对于不合格试件，应在（ ）h内上报当地质量工程监督站。 | 单选题 | 12 | 8 | 24 | 36 | C
光圆钢筋的取样数量：重量偏差（ ），弯曲2支。 | 单选题 | 2支 | 5支 | 1支 | 4支 | B
对于热轧带肋钢筋或热轧光圆钢筋超过60t的部分，每增加40t（或不足40t的余数），应增加（ ）个拉伸试验试样和（ ）弯曲试验试样。 | 单选题 | 4,4 | 2,2 | 1,1 | 3,3 | C
热轧钢筋重量偏差取样5根，拉伸（ ）根。 | 单选题 | 1 | 2 | 3 | 4 | B
在拌和场取样宜用专用容器在拌和机卸料斗下方，每放一次料取（ ）样，连续几次，混合均匀后四分法取适当数量。 | 单选题 | 一 | 二 | 三 | 四 | A
在运料车上取样：装料一半时从料堆不同方向的三个不同高度取适量试样，在（ )辆车上各取一份，混合均匀后四分法取适当数量。 | 单选题 | 一 | 二 | 三 | 四 | C
在施工现场取样：摊铺后碾压前在摊铺宽度（ ）位置处全层取样，每铺一车取一次，连续三次，混合均匀后四分法取适当数量。 | 单选题 | 1/4~1/3 | 1/2~1/3 | 1/2 | 1/3 | B
环刀法测定无机结合料稳定细粒土压实度，期龄期不宜超过（ ）。 | 单选题 | 1d | 2d | 7d | 14d | B
外观质量和尺寸偏差试验的试件，按随机抽样法丛成品堆场中每批产品抽取（ ）块。 | 单选题 | 10 | 13 | 15 | 30 | B
在水泥混凝土中，细集料是指粒径小于（ ）mm的天然砂、人工砂。 | 单选题 | 1.25 | 2.36 | 4.75 | 5.5 | C
生石灰粉袋装的则应从本批产品中随机抽取10袋，样品总量不少于（ ）。 | 单选题 | 4Kg | 1Kg | 2Kg | 3Kg | D
土工合成材料是一种以（ ）为原料加工而成的土工织物产品。 | 单选题 | 化合物 | 聚合物 | 复合物 | 合成物 | B
对同一项实验，应避免（ ）个以上的试样处在相同的纵向或横向位置上。 | 单选题 | 一 | 二 | 三 | 四 | C
道路用粉煤灰技术指标湿粉煤灰的含水量不宜超过（ ）。 | 单选题 | 30% | 25% | 35% | 40% | C
塑料排水管环柔性检测取样数量为（ ）。 | 单选题 | 3段 200±10mm | 3段 200±20mm | 3段 300±20mm | 3段 300±10mm | C
混凝土排水管外观尺寸的检测是从受检批中随机抽样（ ）。 | 单选题 | 8根 | 10根 | 5根 | 12根 | B
混凝土排水管内水压及外压荷载试验是从外观尺寸检验合格的管子中抽取（ )根。 | 单选题 | 2根 | 5根 | 3根 | 4根 | A
无机结合料灰剂量的检测频率为每（ ）m³测1次。 | 单选题 | 500 | 1000 | 2000 | 3000 | C
预应力混凝土用钢绞线抗拉强度试验取样为每批3根，每根长（ ）。 | 单选题 | 1.0m~1.1m | 1.0m~1.2m | 1.0m~1.3m | 1.0m~1.4m | A
锚具外观检测从每个验收批中任意抽取10%，但不少于（ ）套。 | 单选题 | 3套 | 5套 | 8套 | 10套 | D
锚具进行硬度检测，当用量较少时，不应少于（ ）套。 | 单选题 | 4套 | 3套 | 5套 | 10套 | C
执行见证检验的检测单位必须具备的两个条件为（ ）。 | 多选题 | 取得省级以上建设行政主管部门认可 | 通过计量认证 | 地方建设行政主管部门认可 | 建设方认可 | A,B
下列说法正确的是（ ）。 | 多选题 | 取样员、见证员只能在一个工程项目从事见证取样送检工作 | 建筑材料“五强二比”检测可以委托多家检测机构检测 | 由检测单位执行的抽样检验批次可作为见证送检的批次 | 涉及结构安全的试块、试件和材料见证取样和送检的比例不得低于有关技术标准中规定应取样数量的30% | A,C,D
建设部颁布的2000（211）号文，《房屋建筑工程和市政基础设施工程试行见证取样和送检的规定》适用于（ ）。 | 多选题 | 新建工程 | 改建工程 | 扩建工程 | 以上工程都适用 | A,B,C,D
下列哪些外加剂（ ）的检验依据为混凝土外加剂（GB 8076-2008）。 | 多选题 | 普通减水剂 | 高效减水剂 | 缓凝高效减水剂 | 混凝土泵送剂 | A,B
下列哪些产品（ ）属于外加剂产品。 | 多选题 | 减水剂 | 膨胀剂 | 粉煤灰 | 矿粉 | A,B,D
钢筋原材拉伸性能检测包括那些参数（ ）。 | 多选题 | 屈服强度 | 抗拉强度 | 断后伸长率 | 重量偏差 | A,B,C
下列哪些钢筋焊头的取样数量为3根（ ）。 | 多选题 | 电渣压力焊 | 电弧焊 | 预埋件T型接头 | 闪光对焊 | A,B,C
钢筋闪光对焊接头同批接头要求（ ）。 | 多选题 | 数量不超过300个 | 同直径 | 同牌号 | 同楼层 | A,B,C
以下接头批量数量为300个的是（ ）。 | 多选题 | 电渣压力焊接头 | 闪光对焊接头 | 机械连接接头 | 电弧焊接头 | A,B,D
见证取样委托检测书应有（ ）在委托单签字确认。 | 多选题 | 取样员 | 见证员 | 旁证人员 | 监督员 | A,B,C
见证取样样品标识上应包含（ ）签字。 | 多选题 | 取样员 | 见证员 | 旁证人员 | 监督员 | A,B,C
室内环境质量验收时，属于Ⅰ类民用建筑工程的是（ ）。 | 多选题 | 住宅 | 医院 | 老年建筑 | 学校教室 | A,B,C,D
室内环境质量验收时，不属于Ⅰ类民用建筑工程的是（ ）。 | 多选题 | 住宅 | 旅馆 | 老年建筑 | 图书馆 | B,D
民用建筑工程室内环境验收项目不包括（ ）。 | 多选题 | 氡 | 甲醇 | 甲苯 | 臭氧 | B,C,D
蒸压加气混凝土砌块委托常规项目正确的送检尺寸（ ）。 | 多选题 | 600mm×200mm×200mm 10块 | 100mm×100mm×100mm 24块 | 300mm×300mm×300mm 2块 | 600mm×200mm×100mm 10块 | A,D
保温砂浆设计厚度为20mm，现场进行外墙节能改造，下列为三个芯样的厚度，符合要求的为（ ）。 | 多选题 | 20mm、21mm、22mm | 19mm、20mm、21mm | 18mm、19mm、20mm | 17mm、18mm、19mm | A,B,C
建筑节能工程为单位建筑工程的一个分部工程，其分部工程包括（ ）。 | 多选题 | 墙体节能工程 | 屋面节能工程 | 幕墙节能工程 | 门窗节能工程 | A,B,C,D
通常出现（ ）情况时，钢筋应进行化学成分检验或其他专项检验。 | 多选题 | 加工过程中发现脆断 | 焊接性能不良 | 机械性能显著不正常 | 表面有腐蚀 | A,B,C
钢材最常见元素中的有害元素是（ ）。 | 多选题 | 碳（C） | 磷（P） | 硫（S） | 锰（Mn） | B,C
以下关于防水材料检验说法正确的有（ ）。 | 多选题 | 聚氨酯防水涂料检测结果如果仅有一项不符合标准要求，允许在该批产品中再抽取同样数量的样品，对不合格项进行单项复验。 | 聚合物水泥防水涂料检测结果如果有两项或者两项以上指标不符合规定时，则判定该批产品不合格。 | 聚合物水泥防水涂料检测结果若有一项指标不符合标准规定时，允许在同批次产品中加倍抽样进行单项复检。 | 聚合物乳液建筑防水涂料检测结果若有一项不符合标准规定时，允许在同批产品中抽取双倍试样对不符合规定项进行双倍复检。 | A,B,C,D
合成树脂乳液外墙涂料按产品性能差异可分为（ ）。 | 多选题 | 合格品 | 一等品 | 二等品 | 优等品 | A,B,D
弹性体改性沥青防水卷材的物理性能包括（ ）。 | 多选题 | 拉伸强度 | 不透水性 | 固体含量 | 低温柔性 | A,B,C,D
下列试块、试件和材料必须实施见证取样和送检的有（ ）。 | 多选题 | 用于承重结构的混凝土试块 | 用于承重墙体的砌筑砂浆试块 | 用于承重结构的钢筋及链接接头试件 | 墙体材料 | A,B,C,D
对实施见证取样和送检试块、试件和材料的取样位置规定，以下说法正确的是（ ）。 | 多选题 | 钢筋原材取样应在原材料堆场按检验批次随机抽取 | 调直后钢筋原材不可以在加工厂内抽取 | 钢筋焊接及机械连接接头应在现场相应的施工部位按检验批随机截取 | 混凝土标养试块、同条件试块应在混凝土浇筑点取样 | A,C,D
火山灰硅酸盐水泥包装袋两侧颜色可以采用（ ）。 | 多选题 | 红色 | 绿色 | 黑色 | 蓝色 | C,D
GB-175-2007标准中，矿渣硅酸盐水泥强度等级包括下列哪个强度等级（ ）。 | 多选题 | 42.5 | 62.5R | 42.5R | 52.5R | A,C,D
下列（ ）砖取样代表数量均为3.5~15万块。 | 多选题 | 烧结多孔砖 | 烧结普通砖 | 烧结空心砖 | 粉煤灰砖 | A,B,C
下列中哪些指标作为判定水泥是否合格品的依据（ )。 | 多选题 | 安定性 | 凝结时间 | 细度 | 强度 | A,B,D
下列砂细度模数为中砂的有（ )。 | 多选题 | 2.5 | 2.8 | 2.2 | 3.1 | A,B
建筑外门窗按照材料可分为（ ）。 | 多选题 | 铝合金门窗 | 平开门窗 | 推拉门窗 | 塑料门窗 | A,D
铝合金窗型材的取样部位应包括（ ）。 | 多选题 | 窗扇 | 横梁 | 窗附框 | 窗用拼樘 | A,B,D
玻璃幕墙的铝合金型材的取样部位应包括（ ）。 | 多选题 | 窗扇 | 横梁 | 立性 | 副框 | B,C,D
下列项目属于铝合金窗型材的取样部位（ ）。 | 多选题 | 铝合金角码 | 铝合金窗扇 | 铝合金窗框 | 铝合金窗用拼樘 | B,C,D
规格为YJV22 0.6/1kV 3×150+1×70的动力电缆应检测的项目（ ）。 | 多选题 | 绝缘厚度 | 护套厚度 | 导体电阻 | 电压试验 | A,B,C
混凝土按表观密度可分为（ )。 | 多选题 | 超重混凝土 | 重混凝土 | 轻混凝土 | 普通混凝土 | B,C,D
混凝土按拌合物稠度可分为（ ）。 | 多选题 | 干硬性混凝土 | 塑性混凝土 | 流动性混凝土 | 大流动性混凝土 | A,B,C,D
普通混凝土抗渗性能试验试件的尺寸（ ）。 | 多选题 | 顶面直径为175mm，底面直径为185密码，高度为150mm的圆台 | 直径与高度均为100mm的圆柱体 | 直径与高度均为150mm的圆柱体 | 直径与高度均为200mm的圆柱体 | A,C
根据现行《建筑地面工程施工质量验收规范》（GB 50209)，建筑地面工程水泥混凝土强度试块取样现行规定为（ ）。 | 多选题 | 同施工批次、同一混合比的建筑地面水泥混凝土强度试块，应按每一层（或检验批）建筑地面工程不少于1组 | 当每一层（或检验批）建筑地面工程面积大于1000㎡时，每增加1000㎡应增做一组试块。 | 当每一层（或检验批）建筑地面工程面积大于2000㎡时，每增加2000㎡应增做一组试块。 | 同一施工批次、同一配比的散水、明沟、踏步、台阶、坡道水泥混凝土强度试块，应按每150延长米不少于1组 | A,B,D
普通混凝土抗压强度试验，可采用（ ）试件，每组3块。 | 多选题 | 150mm×150mm×150mm立方体 | 200mm×200mm×200mm立方体 | 100mm×100mm×100mm立方体 | 100mm×100mm×300mm棱柱体 | A,B,C
混凝土立方体试件制作方法（ ）。 | 多选题 | 振动台振实法 | 机械成型法 | 人工插捣法 | 插入式振捣棒振实法 | A,C,D
建筑砂浆按胶凝材料可分为：（ ）。 | 多选题 | 水泥砂浆 | 混合砂浆 | 砌筑砂浆 | 防水砂浆 | A,B
建筑砂浆按用途可分为（ ）。 | 多选题 | 水泥砂浆 | 混合砂浆 | 砌筑砂浆 | 防水砂浆 | C,D
路基压实度的检测方法（ ）。 | 多选题 | 环刀法 | 灌沙法 | 灌水法 | 蜡封法 | A,B,C
依据现行《预拌混凝土》（GB/T 14902）规定，用于交货检验的混凝土强度试样的取样频率为（ ）。 | 多选题 | 每100盘，但不超过100m³同配合比混凝土，取样次数应不少于1次 | 每一工作班拌制的同配合比混凝土，不足100盘和100m³时取样次数不应少于一次。 | 当一次连续浇筑的同配合比混凝土超过1000m³时，每200m³取样不应少于一次。 | 当在一个分项工程中连续供应相同配合比的混凝土量大于2000m³时，其交货检验的试样，每500m³混凝土取样不得少于一次。 | A,B,C
根据现行《建筑地面工程施工质量验收规范》（GB 50209)，建筑地面工程水泥砂浆试块取样规定为（ ）。 | 多选题 | 检验水泥砂浆强度试块的组数，每一层（或检验批）建筑地面工程不应小于1组 | 当每一层（或检验批）建筑地面工程面积大于1000㎡时，每增加1000㎡应增做一组试块。 | 当每一层（或检验批）建筑地面工程面积大于2000㎡时，每增加2000㎡应增做一组试块。 | 小于1000㎡按1000㎡算 | A,B,D
下述中符合建筑工程回填土取样频率规定的有（ ）。 | 多选题 | 柱基回填，抽查柱基总数的10%，但不少于5个。 | 基槽和管沟回填，每层按长度20m~50m取样1组，但不少于1组。 | 基坑和室内回填，每层按100㎡~500㎡取样1组，但不少于1组。 | 场地平整填方，每层按400㎡~900㎡取样1组，但不少于1组。 | A,B,C,D
依据现行《城镇道路工程施工与质量验收规范》（CJJ 1），下述中符合市政道路工程回填土取样频率规定的又（ ）。 | 多选题 | 路基、路床土方每1000㎡范围每层3点。 | 路肩土方每100m，每层每侧各1点。 | 人行道路路床、基层土方每100㎡每层2点。 | 人行地道填方地基每个通道抽检3点 | A,B,C,D
《建设工程质量检测管理办法》规定，建筑工程质量检测，是指工程质量检测机构接受委托，依据国家有关（ ），对涉及结构安全项目的抽样检测和对进入施工现场的建筑材料、构配件的见证取样。 | 多选题 | 法律 | 法规 | 规范性文件 | 工程建设强制性标准 | A,B,D
陶瓷砖检测依据是GB/T8478-2015。 | 判断题 | 对 | 错 |  |  | B
检验报告有主检审核签字即可生效。 | 判断题 | 对 | 错 |  |  | B
检验报告无检测专用章无效。 | 判断题 | 对 | 错 |  |  | A
委托检验报告可以作为产品报告出示。 | 判断题 | 对 | 错 |  |  | B
未经书面批准不得部分复制检验报告。 | 判断题 | 对 | 错 |  |  | A
复制报告未加盖检测专用章无效。 | 判断题 | 对 | 错 |  |  | A
腻子只有粉状。 | 判断题 | 对 | 错 |  |  | B
防水涂料只有单组分。 | 判断题 | 对 | 错 |  |  | B
砼试块的检测项目是 | 单选题 | 抗压强度 | 坑折强度 | 尺寸 | 重量 | A
有重量偏差检验要求的样品是 | 单选题 | 砂浆试块 | 石子 | 水泥 | 钢筋原材 | D
砼试块的设计等级有 | 单选题 | C15 | M7.0 | S95 | NEW7 | A
哪个是冷轧带肋钢筋的牌号 | 单选题 | HRB400 | HRB400E | HPB335 | CRB550 | D
HRB400E中“E”的含义 | 单选题 | 无 | 抗震 | 抗折 | 抗弯曲 | B
哪个是蒸压加气砌块的强度等级 | 单选题 | A3.5 | 85 | CRB550 | M7.0 | A
水泥每一验收批取样一组，数量不少于多少kg | 单选题 | 30 | 20 | 40 | 50 | B
火山灰质硅酸盐水泥：掺（）%的火山灰 | 单选题 | 20~50 | 30~40 | 20~40 | 15~20 | A
闪光对焊每批接头中随机切取（）个接头 | 单选题 | 2 | 3 | 6 | 8 | C
弹性建筑涂料从同一批产品中随机抽取至少（）kg样品进行试验。 | 单选题 | 1 | 2 | 3 | 5 | B
人工砂的检测项目包括 | 多选题 | 颗粒级配 | 堆积密度 | 压碎值指标 | 泥土含量 | A,B,C
砂子依据检验项目不同分为 | 多选题 | 人工砂 | 河砂 | 天然砂 | 海砂 | A,C
不属于土工密度的检测项目 | 多选题 | 抗压 | 耐水 | 含水率 | 粘结强度 | A,B,D
哪些是防水涂料 | 多选题 | 聚氨酯防水涂料 | 聚合物水泥防水涂料 | 弹性体改性沥青防水卷材 | 合成树脂乳液内墙涂料 | A,B
属于合成树脂乳液内墙涂料的检测项目 | 多选题 | 施工性 | 耐碱性 | 干燥时间 | 拉伸强度 | A,B,C
干压陶瓷砖的种类 | 多选题 | BⅠa类 | BⅡa类 | BⅢa类 | BⅡb类 | A,B,D
铝合金窗做的项目 | 多选题 | 抗风压性能 | 气密性能 | 不透水性 | 耐高温性 | A,B
钢材化学分析要做的项目 | 多选题 | Cs | S | Mn | Sis | B,C
混凝土抗压不需要填写设计等级。 | 判断题 | 对 | 错 |  |  | B
砂浆抗压登记时需要填写代表批量。 | 判断题 | 对 | 错 |  |  | A
接线盒分为塑料安装盒、金属安装盒两种。 | 判断题 | 对 | 错 |  |  | A
混凝土抗压试件的规格有 | 多选题 | 100×100×100 | 150×150×150 | 200×200×200 | 230×230×230 | A,B,C
电渣压力焊的检验项目 | 多选题 | 抗拉强度 | 断裂特征 | 断裂位置 | 抗压强度 | A,B,C
混凝土抗压试件的设计等级 | 多选题 | C20 | C15 | C30 | C35 | A,B,C,D
砂子的分类 | 多选题 | 人工砂 | 河砂 | 海砂 | 自然砂 | A,D
钢材化学分析检验项目 | 多选题 | C | S | Mn | Si | A,B,C,D
热轧带肋钢筋检验项目有 | 多选题 | 抗拉强度 | 断后伸长率 | 反复弯曲试验 | 抗压强度 | A,B,C
混凝土抗压试件标准养护（）天 | 单选题 | 15 | 23 | 28 | 30 | C
接线盒的检验项目 | 单选题 | 尺寸 | 材质 | 厚度 | 规整 | A
做阀门实验必须要有的是 | 单选题 | 密度等级 | 尺寸 | 长度 | 厚度 | A
委托方保证所提供的所相关信息、( )和实物的真实性，并承担相应后果 | 单选题 | 文字 | 数量 | 资料 | 数据 | C
下列试件检验项目不是只有抗压强度的是 | 单选题 | 混凝土抗压 | 砂浆抗压 | 烧结普通砖 | 蒸压粉煤灰砖 | D
下列钢筋化学成分中的有害元素为 | 单选题 | 钒 | 钛 | 磷 | 硅 | C
下列钢材化学成分中属于碳素钢中的有害元素 | 单选题 | 碳 | 硅 | 锰 | 磷 | D
钢材中的主要有害元素是 | 单选题 | 硫、磷、碳、锰 | 硫、磷、硅、锰 | 硫、磷、氧、碳 | 氧、碳、硅、锰 | C
钢筋在加工过程中，当发现脆断、焊接性能不良等现象应对该批钢筋进行（ ）检验或其他专项检验 | 单选题 | 抗拉强度 | 抗压强度 | 化学成分 | 弹性系数 | C
钢的化学成分除铁碳外，还含有其他元素，下列元素中哪些属于有害杂质？ | 单选题 | 磷 | 锰 | 硫 | 氧 | A
在碳素钢中随着含（ ）量的增加，其强度和硬度提高，塑性和韧性降低。 | 单选题 | 硅 | 锰 | 碳 | 硫 | A
钢材中硫是有害元素，它会引起 | 单选题 | 冷脆性 | 热脆性 | 焊接性能提高 | 腐蚀性能提高 | B
钢材按化学成分分为 | 单选题 | 碳素钢、合金钢 | 普通钢、优质钢 | 低碳钢、热耐钢、低温钢 | 盘条钢、直条钢 | A
碳素钢中除了铁和碳之外，还有硅.锰.磷（ ）等元素 | 多选题 | 氯 | 硫 | 氮 | 氧 | B,C,D
碳素钢按照碳的含量不同可分为 | 多选题 | 低碳钢 | 中碳钢 | 高碳钢 | 超碳钢 | A,B,C
钢筋按化学成分可分为 | 多选题 | 低碳钢 | 中碳钢 | 高碳钢 | 普通低合金钢 | A,C,D
必须进行化学成分检验的钢筋是 | 多选题 | 进场钢筋 | 进口钢筋 | 使用中发现焊接性能不良的钢筋 | 使用中发生脆断的钢筋 | A,B
当发现钢筋（ ）等现象时，应对该批钢筋进行化学成分检验或其他专项检验 | 多选题 | 表面锈蚀 | 局部弯曲 | 脆断 | 焊接性能不良 | C,D
钢材经（ ）方式热处理后，塑性和韧性可以得到改善 | 多选题 | 退火 | 正火 | 淬火 | 回火 | A,B,D
含碳量越高，钢的硬度就越高，而可塑性就就越差 | 判断题 | 对 | 错 |  |  | A
含硫较高的钢在高温进行压力加工时，容易脆裂，通常叫做热脆性（ | 判断题 | 对 | 错 |  |  | A
磷能使钢的可塑性及韧性明显下降，特别在第低温下更严重，这种现象叫做冷脆性 | 判断题 | 对 | 错 |  |  | A
锰能提高钢的强度，削弱和消除硫的不良影响 | 判断题 | 对 | 错 |  |  | A
硅可提高钢的硬度，但可塑性和韧性下降 | 判断题 | 对 | 错 |  |  | A
碳素钢：按其含碳量的多少分为低碳钢或软钢（含碳量<0.25%） | 判断题 | 对 | 错 |  |  | A
钢丝渣径小于6mm的钢筋称为钢丝 | 判断题 | 对 | 错 |  |  | A
钢筋混凝土用热轧光圆钢筋的力学工艺性能试样数量为 | 单选题 | 一拉一弯 | 二拉一弯 | 一拉二弯 | 两拉两弯 | D
闪光对焊钢筋接头冷弯试验复验，6个试件中不合格的试件数最多为（ ）根，该组试件冷弯性能合格。 | 单选题 | 0 | 1 | 2 | 3 | C
钢筋机械连接接头，现场检验按批进行,同一批材料,同等级,同型式,同规格接头,以（）个为一验收批 | 单选题 | 300 | 400 | 500 | 600 | C
一组钢筋机械连接接头复检时，有一个试件抗拉强度不符合要求，则该验收批评为 | 单选题 | 合格 | 不合格 | 再复检 | 重新送一根检测 | B
见证取样的材料送检时，应由（ ）填写委托单，委托单应有见证人员和送检人员签字 | 单选题 | 建设单位 | 监理单位 | 施工单位 | 送检单位 | B
《耐碱玻璃纤维网布》检测依据是 | 单选题 | JG149-2003 | JG149-2010 | JC/T992-2006 | JC/T992-2008 | A
胶粘剂、抹面胶浆拉伸粘接强度检测从成型、养护到出具检测报告共需（ ）天。 | 单选题 | 3 | 7 | 14 | 28 | D
重量偏差试样应从不同根钢筋上截取，数量不少于5根，每根样品长度不小于（ ）厘米 | 单选题 | 40 | 45 | 50 | 长度一致就行 | C
不做抗震要求的钢筋送检时，哪一项检验项目不做试验 | 单选题 | 屈服强度 | 冷弯试验 | 抗拉强度实测值与屈服强度标准值的比值 | 屈服强度实测值与标准值的比值 | C
建筑用砂按粗细程度分粗、中、细、特细砂，下面那个细度模数为细砂的 | 单选题 | 2.3 | 2.2 | 2.4 | 2.5 | B
碳素结构钢送检数量要求 | 单选题 | 一弯二拉 | 二弯二拉 | 二弯一拉 | 一弯一拉 | A
常用的钢筋机械连接接头类型有 （ ）等类型 | 单选题 | 1 | 2 | 3 | 4 | C
蒸压加气混凝土砌块同一厂家，同品种、同规格、同等级的砌块，以（ ）为一批，不足仍为一批。 | 单选题 | 1万块 | 2万块 | 5万块 | 10万块 | A
民用建筑工程及室内装修工程的室内环境质量验收，应在工程完工至少（ ）天以后、工程交付使用前进行 | 单选题 | 3 | 7 | 14 | 30 | B
陶瓷砖检验依据是 | 单选题 | GB/T4100-2006 | GB/T8926-2006 | GB/T4100-2015 | GB/T8926-2015 | C
室内用腻子组批以（ ）同类产品为一批，不足亦按一批计。抽取至少2kg样品进行试验 | 单选题 | 10t | 15t | 20t | 25t | B
建设单位或该工程的（ ）应将见证人员名单书面通知施工单位、检测机构和负责该项工程的质量监督站 | 单选题 | 监理单位 | 委托单位 | 施工单位 | 设计单位 | A
送检的弹性体改性沥青防水卷材，哪些厚度可以收做试验 | 多选题 | 2mm | 3mm | 4mm | 5mm | B,C,D
粉煤灰分为几个等级 | 多选题 | Ⅰ级 | Ⅱ级 | Ⅲ级 | Ⅳ级 | A,B,C
矿渣粉分为几个级别 | 多选题 | S105 | S95 | S85 | S75 | A,B,D
下列试块、试件和材料必须实施见证取样和送检 | 多选题 | 用于承重墙体的砌筑砂浆试块 | 用于承重结构的钢筋及连接接头试件 | 用于承重墙的砖和混凝土小型砌块 | 用于拌制混凝土和砌筑砂浆的水泥 | A,B,C,D
见证人员和取样人员对（ ）负责 | 多选题 | 应检项目和数量 | 送检样品的代表性 | 送检样品的真实性 | 取样操作的规范性 | A,B,C,D
以下防水卷材哪些是合成高分子防水卷材 | 多选题 | SBS | 聚氯乙烯防水卷材 | 氯化聚乙烯防水卷材 | 三元乙丙防水卷材 | B,C,D
以下哪些是合成高分子防水卷材见证检验项目 | 多选题 | 断裂拉伸强度 | 拉断伸长率 | 不透水性 | 低温弯折性 | A,B,C,D
聚合物乳液建筑防水涂料按产品性能分为 | 多选题 | 合格品 | Ⅰ型 | Ⅱ型 | Ⅲ型 | B,C
每批热轧光圆钢筋见证送检的样品数量为：2根拉伸、2根弯曲、3根重量偏差 | 判断题 | 对 | 错 |  |  | B
检测报告是单位工程技术资料的重要组成部分，在工程验收时应作为验收资料，不合格项目的检测报告可不附在资料中。 | 判断题 | 对 | 错 |  |  | B
土工密度试验送检样品数量：以100cm3的环刀取样，一个点2个样品 | 判断题 | 对 | 错 |  |  | A
砂子按颗粒级配分Ⅰ区、Ⅱ区和Ⅲ区 | 判断题 | 对 | 错 |  |  | A
砂浆试块应为70.8mm×70.8mm×70.8mm的尺寸规格。 | 判断题 | 对 | 错 |  |  | B
镀锌钢管根据公称口径不同，有如下规格产品（DN）： 32、40、50、65、70、80、85、100、125 | 判断题 | 对 | 错 |  |  | B
电器材料送检样品数量：开关3个、插座3个、漏电保护器3个 | 判断题 | 对 | 错 |  |  | B
粘结砂浆可按JG 149-2003或JC/T992-2006来做试验。 | 判断题 | 对 | 错 |  |  | A
钢筋混凝土用热轧光圆钢筋应按批进行检查试验，每批应由同一 牌号，同一 炉罐号，同一规格，同一交货状态的钢材组成，每批重量不大于50吨。 | 判断题 | 对 | 错 |  |  | B
土密度试验得送检样品数量以100cm3得环刀取样，一个点取（ ）个样品 | 单选题 | 1 | 2 | 3 |  | B
只标有一种额定电压和一种额定电流得开关需要随机抽取（ ）个试样 | 单选题 | 3 | 6 | 2 |  | B
水泥每一验收批取样一组，数量不少于（ ）kg | 单选题 | 30 | 20 | 40 |  | B
普通硅酸盐水泥，掺6%~15%得混合材料，代号 | 单选题 | P·Ｏ | Ｐ·Ｐ | Ｐ·Ｓ |  | A
矿渣硅酸盐水泥：掺20%~70%矿渣，代号 | 单选题 | P·Ｏ | Ｐ·Ｐ | Ｐ·Ｓ |  | C
火山灰质硅酸盐水泥：掺（ ）%的火山灰 | 单选题 | 20~50 | 30~40 | 20~40 |  | A
取样要有 | 单选题 | 公平性 | 代表性 | 公正性 |  | B
水泥检测项目中有7天和（ ）天的抗压强度以及拌合物性能 | 单选题 | 28 | 35 | 21 |  | A
粉煤灰取样总量至少（ ）kg | 单选题 | 2 | 3 | 6 |  | B
F类粉煤灰；由无烟煤或（ ）煅烧收集得粉煤灰 | 单选题 | 烟煤 | 矿渣 | 褐煤 |  | A
砂子按产源分为天然砂和（ ） | 单选题 | 河砂 | 山砂 | 人工砂 |  | C
冷轧钢筋分为几个牌号 | 单选题 | 5 | 4 | 2 |  | B
冷轧钢筋抗拉强度试验要求每根长度（ ）厘米 | 单选题 | 30 | 40 | 50 |  | B
钢材型材分为几个牌号（ ） | 单选题 | 5 | 4 | 2 |  | B
钢材化学分析每根试样要求至少（ ）厘米 | 单选题 | 20 | 30 | 40 |  | B
闪光对焊每批接头中随机切取（ ）个接头 | 单选题 | 2 | 3 | 6 |  | C
钢筋机械连接试样长度通常取（ ）厘米 | 单选题 | 30~35 | 35~40 | 45~50 |  | C
弹性体改性沥青防水卷材每组样品需要截取公称宽度下至少（ ）米卷材 | 单选题 | 1 | 2 | 3 |  | C
弹性建筑涂料从同一批产品中随机抽取至少（ ）kg样品进行试验。 | 单选题 | 1 | 2 | 3 |  | B
粒化高炉矿渣粉分为哪三个级别 | 多选题 | S105 | S95 | S85 | S75 | A,B,D
人工砂分为 | 多选题 | 机制砂 | 混合砂 | 淡化海砂 | 山砂 | A,B
砂子送检样品数量 | 多选题 | 天然砂30kg | 天然砂20kg | 人工砂20kg | 人工砂40kg | B,D
热轧钢筋没有抗震要求得钢筋检测项目 | 多选题 | 屈服强度 | 抗拉强度 | 断后伸长率 | 180°冷弯试验 | A,B,C,D
常见的钢筋机械连接有 | 多选题 | 套筒挤压接头 | 滚扎直螺纹接头 | 锥螺纹接头 | 鐓粗直螺纹接头 | A,B,C,D
弹性体改性沥青防水卷材按胎基分为 | 多选题 | PY | G | PYG | PGY | A,B,C
下面不是弹性体改性沥青防水卷材检测项目得是 | 多选题 | 最大峰拉力 | 耐水性 | 耐热性 | 高温柔性 | B,D
建筑门窗三性检测项目 | 多选题 | 水密性能 | 气密性能 | 抗风压性能 | 隔声性能 | A,B,C
合成树脂乳液外墙涂料分为 | 多选题 | 优等品 | 一等品 | 合格品 | 次品 | A,B,C
建筑外墙用腻子按其性能分为 | 多选题 | 普通型 | 柔性 | 弹性 | 耐水性 | A,B,C
铁制和铜质螺纹连接阀门按结构形式分为 | 多选题 | 闸阀 | 球阀 | 截止阀 | 止回阀 | A,B,C,D
下面取样要求对的是 | 多选题 | 水泥每一验收批为10kg | SBS每组样品需要截取公称宽度下至少3米 | 陶瓷砖边长小于600mm得不少于30块 | PPR每组送检样品由管材端部800mm以内截取2米长样品 | B,C
检验报告无主检、审核、批准人签字或等同标识无效，无检测专用章无效 | 判断题 | 对 | 错 |  |  | A
委托检验报告可以作为产品鉴定报告出示。 | 判断题 | 对 | 错 |  |  | B
委托检验仅对来样负责 | 判断题 | 对 | 错 |  |  | A
委托检验协议书可以没有监理签字 | 判断题 | 对 | 错 |  |  | B
闪光对焊应从每批接头里面随机切取4个接头 | 判断题 | 对 | 错 |  |  | B
水泥检验结果符合化学指标、凝结时间、强度，但不符合安定性可以判定为合格品 | 判断题 | 对 | 错 |  |  | B
砂子按细度模数分为粗砂、中砂、细砂三种 | 判断题 | 对 | 错 |  |  | B
钢结构高强度螺栓扭矩系数、抗滑移系数有一项不符合要求时判定不合格 | 判断题 | 对 | 错 |  |  | A
陶瓷砖检测项目有一项不合格则判定按不合格品处理 | 判断题 | 对 | 错 |  |  | B
PE-RT管送检样品由管材端部1000mm以内截取2米长样品 | 判断题 | 对 | 错 |  |  | B
阀门检测所需时间为2个工作日 | 判断题 | 对 | 错 |  |  | A
建筑工程用电线电缆每一规格型号取20米长样品 | 判断题 | 对 | 错 |  |  | B
建筑室内用腻子按其性能分为一般型、柔韧性、耐水性 | 判断题 | 对 | 错 |  |  | A
钢材化学分析检测项目为C、S、Mn、Si、P | 判断题 | 对 | 错 |  |  | A
水泥每一验收批取样数量为40kg | 判断题 | 对 | 错 |  |  | B
〖建设工程质量检测管理办法〗 规定，提供质量检测试样的（）应当对试样真实性负责。 | 多选题 | 单位 | 个人 | 见证员 | 取样员 | A,B
《房屋建筑工程和市政基础设施工程实施见证取样和送检规定>,检测单位应检查（）,确认无误后进行检测。 | 多选题 | 委托单 | 试样标示 | 负责该工程的监督机构 | 设计单位 | A,B,C
下列哪些（）产品属于外加剂产品 | 多选题 | 减水剂 | 膨胀剂 | 粉煤灰 | 矿粉 | A,B
GB175-2007标准中，普通硅酸盐水泥强度等级包括（） | 多选题 | 52.5R | 42.5 | 32.5 | 42.5R | A,B,D
下列（）砖取样代表数量均为3.5-15万块 | 多选题 | 烧结多孔砖 | 烧结普通砖 | 烧结空心砖 | 粉煤灰砖 | A,B,C
下列哪些指标作为判定水泥是否合格的一句 | 多选题 | 安定性 | 凝结时间 | 细度 | 强度 | A,B,D
依据《预制混凝土》GB/T14902规定用于交货检验的混凝土强度试样的取样频率（） | 多选题 | 每100立方米相同配比砼取样不少于一次 | 一个工作班拌制的的相同配比混凝土不足100立方米时，取样不少于1次。 | 当在一个分项工程中连续供应相同配合比混凝土大于1000立方米时，交货检验的试样，每200立方米取样不少于1次 | 当在一个分项工程中连续供应相同配合比混凝土大于2000立方米时，交货检验的试样，每500立方米取样不少于1次 | B,C
水泥是一种无机水硬性胶凝材料，具有（）有点 | 多选题 | 来源广 | 生产成低 | 高强 | 耐久 | A,B,C,D
根据《建筑地面工程施工质量验收规范》，建筑地面工程水泥砂浆试块取样规定（） | 多选题 | 检验水泥砂浆强度试块的组数，每一层或检验批不应小于1组 | 当每一层或检验批建筑地面工程大于1000平方米时，每增加1000平方米应增做一组试块 | 当每一层或检验批建筑地面工程大于2000平方米时，每增加2000平方米应增做一组试块 | 小于1000平方米时按1000平方米计算 | A,B,D
下述中符合建筑工程填土取样频率规定的有（） | 多选题 | 柱基回填，抽查柱基中暑的10%，但不少于5个 | 基槽和管沟回填，每层按长度20米-50米取样1组，但不少于1组 | 基坑和室内回填，每层按长度100平方米-500平方米取样1组，但不少于1组 | 场地平整填方，每层按400平方米-900平方米取样1组，但不少于1组 | A,B,C,D
下列试块、试样和材料必须实施见证取样送检的有（） | 多选题 | 用于承重结构的混凝土试块 | 用于承重墙体结构的砂浆试块 | 用于承重结构的纲筋及接头试件 | 墙体材料 | A,B,C,D
钢筋原材拉伸性能检测包括那些参数（ ） | 多选题 | 屈服强度 | 抗拉强度 | 断后伸长率 | 重量偏差 | A,B,C
取样时，见证人员必须在现场进行（）有权要求取样按规范进行操作和要求施工企业取样人员出示（） | 多选题 | 旁观见证 | 监督 | 上冈证 | 工作证 | A,C
见证人员积极配合施工单位取样人员工作，对（）的项目，符合规定的要及时办理相关手续，不得（）刁难施工单位取样人员的正常工作 | 多选题 | 双方共同取样 | 所有 | 无理有意 | 故意 | A,C
见证人员对经常取样试样的（）（）负有法定责任。 | 多选题 | 代表性 | 普遍性 | 真是性 | 可信性 | A,C
混凝土是有胶凝材料、水、粗细骨料，必要时参入一定数量的化学外加剂和矿物混合材料，按适当比例配置，经过（）而成的人工石材 | 多选题 | 均匀拌制 | 密实成型 | 养护硬化 | 成型试块 | A,B,C
施工单位对商品混凝土取样时，须在（）见证下进行。 | 多选题 | 建设 | 监督者 | 监理 | 商品混凝土厂人员 | A,C,D
对房屋建筑，（）的混凝土，取样不少于1次。 | 多选题 | 每一楼层 | 每一栋楼 | 同一配比 | 同一厂家 | A,B
填写委托单位内容包括：工程名称、建设单位、使用部位、制作日期、配合比、养护条件、取样人员、见证人员、见证号（）等 | 多选题 | 委托单位 | 设计强度等级 | 塌落度 | 试件组数 | A,B,C,D
砂浆是由（）有时也掺入混合料而成。 | 多选题 | 无机胶凝材料 | 水 | 细骨料 | 石子 | A,B,C
砂浆按表面密度可分为（） | 多选题 | 水泥砂浆 | 重砂浆 | 轻砂浆 | 抹面砂浆 | B,C
建筑砂浆试验用料根据不同要求，可从（）运送的砂浆中取出，在实验室取出时，可从机械或人工拌合中取出 | 多选题 | 同一搅拌机 | 同一车 | 同一厂家 | 同一工地 | A,B
（）砌体中各种强度等级的砂浆，取样不少于1次 | 多选题 | 每一楼层 | 每栋楼 | 每250立方米 | 每厂家 | A,C
普通水泥的出厂检验项目（）烧失量、比表面积、凝结时间、安定性、强度 | 多选题 | 不容物 | 氧化镁 | 三氧化硫 | 碱含量 | A,B,C,D
水泥的常规检验项目（）量、比表面积 | 多选题 | 标准稠度用水量 | 凝结时间 | 安定性 | 强度 | A,B,C,D
按钢筋外形分类可分为（）四类 | 多选题 | 光圆钢筋 | 带肋刚筋 | 钢丝 | 钢绞线 | A,B,C,D
钢筋取样规则，应按批进行检查和验收，每批不大于60吨。每批由同级别、同规格（）的钢筋组成。 | 多选题 | 同厂 | 同炉号 | 同生产工艺 | 同进场时间 | A,B,C,D
在一般构筑物种，焊接钢筋每300个同类型接头（）为一批 | 多选题 | 同钢筋级别 | 同一焊工 | 同接头形式 | 同一工段 | A,C
建筑用纲筋及焊接件的检测项目刚筋原材料 | 多选题 | 屈服点 | 抗拉强度 | 延伸率 | 冷弯 | A,B,C,D
建筑用纲筋及焊接件的检测项目闪光对焊（） | 多选题 | 建筑用纲筋及焊接件的检测项目刚筋原材料 | 建筑用纲筋及焊接件的检测项目刚筋原材料 | 延伸率 | 延伸率 | B,D
闪光对焊复检结果为（）该批仍为不合格 | 多选题 | 两个试件抗拉强度低于规定指标 | 两个试件在焊缝或热影响区发生脆性断裂时 | 一个试件抗拉强度低于规定指标 | 三个试件在焊缝或热影响区发生脆性断裂时 | C,D
环刀法适用于（）稳定的细粒土的密度 | 多选题 | 细粒土 | 无机结合料 | 粗力土 | 素土 | A,B
灌砂法适用于现场测定（）各种材料压实层的密度和压实度检测 | 多选题 | 基层 | 无机结合料 | 粗力土 | 素土 | A,B,C
散装粉煤灰取样要求（） | 多选题 | 不同部位取10份 | 不同部位取15份 | 每份1-3FG | 每份1-5FG | A,C
预应力钢绞线应成批验收，每批由（）捻成的钢绞线组成。 | 多选题 | 同一品牌 | 同一规格 | 同一生产工艺 | 同一型号 | A,B,C
刚筋拉伸过程包含哪些阶段（） | 多选题 | 弹性阶段 | 屈服阶段 | 强化阶段 | 颈缩阶段 | A,B,C,D
以下哪几项是新型建筑防水材料（） | 多选题 | 高聚物改性沥青防水材料 | 建筑防水涂料 | 合成高分子防水涂料 | 建筑密封材料 | A,B,C,D
砂中所含水分分哪几种状态（） | 多选题 | 完全干燥状态 | 风干状态 | 饱和面干 | 潮湿状态 | A,B,C,D
建筑节能中门窗工程包括哪些检测项目（） | 多选题 | 门窗气密性 | 玻璃可见光透射比、遮阳系数 | 中空玻璃露点 | 门窗传热系数 | A,B,C,D
依据现行《砌体结构工程施工质量验收规范》规定，描述砂浆抗压强度判断规则（） | 多选题 | 同一验收批砂浆试块强度平均值必须大于或等于设计强度等级值的1.10倍 | 同一验收批砂浆试块抗压强度最小一组平均值应大于或等于设计强度等级值的85% | 当同一验收批只有一组或两组试块时，每组试块抗压强度平均值必须大于或等于设计强度等级值的1.10倍 |  | A,B,C
取样员的职责包括（） | 多选题 | 负责建筑材料的现场取样工作 | 负责混凝土、砂浆、保温材料等现场成型试块的制作、养护和保管等工作 | 做好取样后的把关工作，确保检测合格的材料用于实体工程 | 对委托检测试样的代表性和真实性有法定责任 | A,B,D
下列属于普通混凝土长期性能和耐久性能的检测项目有（） | 多选题 | 抗透水性试验 | 抗冻性能 | 收缩性能 | 碳化试验 | A,B,C,D
混凝土强度的检测方法有（） | 多选题 | 回弹法 | 超声回弹法 | 后装拔出法 | 钻芯法 | A,B,C,D
计算见证取样于送检的批次时，复检样品可当一个批次（） | 判断题 | 对 | 错 |  |  | B
混凝土外加剂取样时，仅取一份样品用于检测（） | 判断题 | 对 | 错 |  |  | B
普通减水剂是指混凝土塌落度基本相同的条件下，能减少拌合用水量的外加剂（) | 判断题 | 对 | 错 |  |  | A
混凝土外加剂是在拌制混凝土过程中加入的，用于改善混凝土性质的物质。掺合量一般≤5%（） | 判断题 | 对 | 错 |  |  | A
机械连接拉伸的验收时，抽取3个试件进行拉伸试验，若1个不合格，则该批接头不合格（） | 判断题 | 对 | 错 |  |  | B
钢筋电渣压力焊接头每批应以300个同品牌钢筋接头作为一批，在房屋结构中，应在不超过三楼层中300个同牌号接头做为一批（） | 判断题 | 对 | 错 |  |  | B
钢筋拉伸、弯曲试验其中一项不合格，可以只对一项进行复检（） | 判断题 | 对 | 错 |  |  | A
钢筋原材取样时，应在原材料堆场按检验批随机抽取（） | 判断题 | 对 | 错 |  |  | A
混凝土标养试块、同条件试块，应在混凝土浇筑点取样（） | 判断题 | 对 | 错 |  |  | A
检测单位在旁证过程中发现施工单位未按规定进行见证取样的，应中止旁证，并报告工程项目的监督机构（） | 判断题 | 对 | 错 |  |  | A
3个试件均在焊缝或热影响区发生脆性断裂时，则一次判定该批接头为不合格（） | 判断题 | 对 | 错 |  |  | B
钢筋焊接及机械连接接头，应在现场相应的施工部位按检验批进行随机截取（） | 判断题 | 对 | 错 |  |  | A
钢筋原材重量偏差试验需取4根样品（） | 判断题 | 对 | 错 |  |  | B
预应力混凝土用钢丝每盘抽取2个试样进行抗拉强度检验，同时也以每批取2个试样进行弯曲试验（） | 判断题 | 对 | 错 |  |  | B
取6根焊接样品进行拉伸复检时，当有3或3个以上试件发生破裂时，应判定该批接头不合格品（） | 判断题 | 对 | 错 |  |  | B
混凝土中掺入的粉煤灰属于外加剂（） | 判断题 | 对 | 错 |  |  | B
旁证人员必须对见证取样过程进行旁证，且必须对见证取样过程的真实性负责（） | 判断题 | 对 | 错 |  |  | A
在混凝土外加剂中，早强剂是指能加速混凝土早期强度发展的外加剂（） | 判断题 | 对 | 错 |  |  | A
在混凝土外加剂中，速凝剂是指能加速混凝土早期强度发展的外加剂（） | 判断题 | 对 | 错 |  |  | B
钢筋焊接及机械连接接头取样，，应由焊工在焊接现场制作（） | 判断题 | 对 | 错 |  |  | B
见证员、取样员、检测单位旁证员应经岗位考核并取的岗位证书，方能持证上岗（） | 判断题 | 对 | 错 |  |  | A
对于见证取样完备后需留置工地现场的样品，待样品符合搬运条件时由取样员送至检测单位（） | 判断题 | 对 | 错 |  |  | B
见证人员必须对见证取样和送样的过程进行见证，且必须确保见证取样和送检过程的真实性（） | 判断题 | 对 | 错 |  |  | A
室内环境质量验收时，应抽取有代表性的房间，抽检数量不的少于5间，当房间总数少于5间时，应全数检测（） | 判断题 | 对 | 错 |  |  | B
墙体节能工程中使用的保温材料、粘结材料和增强网等，进场应进行复验（） | 判断题 | 对 | 错 |  |  | A
抗裂砂浆一同种产品、同一级别、同一规格产品30吨为一批，不足一批的以一批计（） | 判断题 | 对 | 错 |  |  | A
挤塑板一同种产品、同一级别、同一规格产品300平方米的为一批，不足一批的以一批计（） | 判断题 | 对 | 错 |  |  | A
绝热用硬质酚醛泡沫制品同一配方、同一工艺、同一规格、同一类型生产的，一步超过50平方米的为一批随机抽样（） | 判断题 | 对 | 错 |  |  | A
建筑保温砂浆于玻化微珠保温砂浆可以采用同一标准进行检测 | 判断题 | 对 | 错 |  |  | B
外墙节能结构检测，每个单元取3个芯样，应保证同一墙取2个芯样 | 判断题 | 对 | 错 |  |  | B
高分子防水材料一同品种、同规格8000平方米为一批 | 判断题 | 对 | 错 |  |  | B
装饰装修材料系指铺设或涂装在建筑物表面，起装饰效果的材料 | 判断题 | 对 | 错 |  |  | A
合成树脂乳液砂壁状建筑涂料按用途不同，可分为内用型、外用型、通用型三类 | 判断题 | 对 | 错 |  |  | B
陶瓷砖标准规定，以同种产品、同一级别、同一规格产品5000平方米的为一批，不足5000平方米以一批计（） | 判断题 | 对 | 错 |  |  | A
塑料管材、管件是一种高分子合成材料，它会在应力、介质、温度等作用下发生老化，材料的强度会随时间的推移逐渐下降 | 判断题 | 对 | 错 |  |  | A
通用硅酸盐水泥产品检验分合格和不合格两种，凡判定为不合格的水泥不应在建筑工程中使用 | 判断题 | 对 | 错 |  |  | A
火山灰硅酸盐水泥包装袋两侧颜色标识采用红色 | 判断题 | 对 | 错 |  |  | B
水泥按同品种、同强度等级、同施工条件进行组批，每一批为一编号‘每一编号为一取样单位，水泥出厂编号按水泥厂生产能力规定 | 判断题 | 对 | 错 |  |  | B
烧结空心砖和空心砌块取样时代表数量为1000块 | 判断题 | 对 | 错 |  |  | B
烧结空心砖和空心砌块是以粘土、页岩、粉煤灰等为主要原料，经焙烧而成的，用于承重部位 | 判断题 | 对 | 错 |  |  | B
粉煤灰硅酸盐水泥包装袋两侧颜色标识采用绿色 | 判断题 | 对 | 错 |  |  | B
通用硅酸盐水泥产品检验分合格和不合格两种，凡判定为不合格的水泥根据情况可以在建筑工程中使用 | 判断题 | 对 | 错 |  |  | B
火山灰硅酸盐水泥包装袋两侧颜色标识采用黑色 | 判断题 | 对 | 错 |  |  | A
烧结空心砖和空心砌块取样时代表数量为2000块 | 判断题 | 对 | 错 |  |  | B
烧结空心砖和空心砌块是以粘土、页岩、粉煤灰等为主要原料，经焙烧而成的，用于非承重部位 | 判断题 | 对 | 错 |  |  | A
粉煤灰硅酸盐水泥包装袋两侧颜色标识采用红色 | 判断题 | 对 | 错 |  |  | B
水泥按同品种、同强度等级、同包装方式进行组批，每一批为一编号‘每一编号为一取样单位，水泥出厂编号按水泥厂生产能力规定 | 判断题 | 对 | 错 |  |  | A
凡化学指标和物理指标中凝结时间、强度、安定性任何一项检验结果不符合GB175-2007技术要求标准规定是为不合格品 | 判断题 | 对 | 错 |  |  | A
建筑门窗检测可在工程上安装之后进行检测 | 判断题 | 对 | 错 |  |  | B
建筑室内的门窗也应进行门窗“三性”检测 | 判断题 | 对 | 错 |  |  | B
建筑门窗“三性”试验样品应选用尺寸最大门窗进行试验 | 判断题 | 对 | 错 |  |  | B
现场铝合金门窗包括平开窗和推拉窗，门窗“三性”试验时应分别取样送检 | 判断题 | 对 | 错 |  |  | B
建筑幕墙“四性”检测可在工程上安装之前进行检测 | 判断题 | 对 | 错 |  |  | A
金属框架的竖向和横向构件显露于版面外表面的框支撑幕墙叫做明框幕墙 | 判断题 | 对 | 错 |  |  | A
幕墙门窗的水密性能指在风雨共同作用下，阻止雨水渗透的能力 | 判断题 | 对 | 错 |  |  | A
幕墙“四性”检测的试件至少包括纵向两个层高，横向一个跨度，有使用开启扇的，至少包括一个开启扇 | 判断题 | 对 | 错 |  |  | B
金属幕墙的氟碳喷涂铝单板送检后，检测报告中厚度偏差不合格，应重取双倍数量的试样进行复检 | 判断题 | 对 | 错 |  |  | B
钢化玻璃的可见光透射比、遮阳系数检测样品可采用相同材料相同工艺生产的非钢化镀膜玻璃代替 | 判断题 | 对 | 错 |  |  | A
工地送检一组电线，经检测为不合格，则该批电线应加倍取样复检 | 判断题 | 对 | 错 |  |  | A
某建筑工程外窗由两个生产单位承担，应由监理指定一家生产单位进行“三性”检测 | 判断题 | 对 | 错 |  |  | B
建筑锚杆的验收试验主要目的是确定锚固体于岩土间粘结强度特征值、锚杆设计参数和施工工艺 | 判断题 | 对 | 错 |  |  | B
某建筑工程采用预制混凝土，一次连续浇筑混凝土量为2000立方米，依据GB14902-2012规定，至少抽取20次混凝土的塌落度 | 判断题 | 对 | 错 |  |  | B
某建筑工程有2000立方米抗渗混凝土抗渗等级为P6，若采用现场搅拌混凝土，根据《地下防水工程质量验收规范》，依据GB50208-2011规定，该工程至少抽取2组混凝土抗渗强度试块 | 判断题 | 对 | 错 |  |  | A
三个混凝土试块强度的算术平均值即为该组试块的强度代表值 | 判断题 | 对 | 错 |  |  | B
砂浆试块抗压结果评定中，如果最大值和最小值的差值均超过平均值的15%，该组试件结果无效 | 判断题 | 对 | 错 |  |  | B
砂浆试块抗压结果评定中，是采用无底试镆成型立方体试件，每组试件为3个 | 判断题 | 对 | 错 |  |  | B
当施工过程中进行砂浆试验时，应在现场搅拌点或预拌卸料点的至少3个不同部位及时取样，试验前应经人工搅拌 | 判断题 | 对 | 错 |  |  | A
对粘性土填土的密实措施中，允许采用灌水法 | 判断题 | 对 | 错 |  |  | B
重击实一般取样数量为不少于40KG,轻击实不少于30KG，砂相对密度试验取样数量为不少于5KG | 判断题 | 对 | 错 |  |  | A
粉煤灰每个批次为一个取样单位，取样应具有代表性，可连续取，也可从10个以上不同部位取等量的样品，总重至少2KG | 判断题 | 对 | 错 |  |  | B
塑料管材的冲击性能是测试管材耐内压的能力 | 判断题 | 对 | 错 |  |  | B
水泥或石灰粉煤灰稳定细粒土不能用于高等级路面的基层 | 判断题 | 对 | 错 |  |  | A
预应力混凝土用金属波纹管抗渗漏性能要求不得渗出泥浆，但允许渗水 | 判断题 | 对 | 错 |  |  | A
混凝土标准养护试块，可以放在20±2℃的不流动的水中养护 | 判断题 | 对 | 错 |  |  | B
当砂浆试块评定不合格或留置组数不足时，可以用非破损或截墙体检验等方法检测评定后，做相应处理 | 判断题 | 对 | 错 |  |  | A
水泥砂浆或微沫砂浆养护湿度应为90%以上 | 判断题 | 对 | 错 |  |  | A
砂检测的取样原则、数量：在料堆上取样时，取样部位应均匀分布，取样前先将取样部位表层铲平，然后由各部位抽取大致相等的砂12份，组成一组样品 | 判断题 | 对 | 错 |  |  | B
建筑门窗“三性”检测过程中，建设单位或监理单位应现场见证，以确认检测中使用的材构造等与工程实际相同 | 判断题 | 对 | 错 |  |  | A
施工企业取样人员在现场进行原材料取样和试块制作时，见证人员必须在旁见证 | 判断题 | 对 | 错 |  |  | A
混凝土回弹仪的回弹值即为混凝土的强度 | 判断题 | 对 | 错 |  |  | B
见证人员在现场见证取样后必须对试样进行监护（如砼、砂浆试块制作后须做标记 | 判断题 | 对 | 错 |  |  | A
见证人员可通过书面的形式向当地工程质量监督站递交授权证书 | 判断题 | 对 | 错 |  |  | A
见证取样送样这项工作由各地工程质量监督站负责组织与管理，由各工程项目管理和监理，各地有关检测单位具体实施 | 判断题 | 对 | 错 |  |  | A
和易性是一个综合性的技术指标，它包括流动性、粘聚性、保水性等三个方面 | 判断题 | 对 | 错 |  |  | A
粘聚性是指混凝土拌合物在施工过程中相互之间有一定粘聚力，不分层。能保持整体均匀的性能 | 判断题 | 对 | 错 |  |  | A
普通混凝土劈裂抗拉强度试验，采用150*150*150mm立方体做为标准试件，每组3块 | 判断题 | 对 | 错 |  |  | A
抗渗试块应在浇筑地点制作，留置的两组试块，其中一组在标养室中养护，另一组与现场同条件养护，养护期不的低于14d | 判断题 | 对 | 错 |  |  | B
制作试件的试镆由铸铁或钢制成，具有足够的刚度并装卸方便。试镆内表面应机械加工，其5个内表面不平整度应为100mm不超过0.5mm,组装后相邻面得不垂直度不应超过±0.5度 | 判断题 | 对 | 错 |  |  | B
试件用振动台成型时，混凝土混合物应一次装入试镆 | 判断题 | 对 | 错 |  |  | B
砼拌合物人工插捣时，每层的插捣次数应根据试件的截面而定，一般为每10000mm，不应少于15次。捣完后，刮去多余混凝土，并用抹刀抹平 | 判断题 | 对 | 错 |  |  | B
采用与构筑物或构件同条件养护的试块，成型后即应覆盖表面，试件的拆模时间可与实际构件的拆模试件相同，拆模后，试件仍需要保持相同条件养护。 | 判断题 | 对 | 错 |  |  | A
砌筑砂浆用砂宜采用粗砂，并应过筛，不得含有杂质。砂浆中砂的最大粒径因受灰缝厚度的限制，一般不能超过灰缝厚度的1/4-1/5 | 判断题 | 对 | 错 |  |  | B
常用的钢筋中Ⅰ级钢都是光圆钢筋：Ⅱ、Ⅲ、Ⅳ级钢都是带肋钢筋 | 判断题 | 对 | 错 |  |  | A
结构钢检测，每批应取（）个试样进行检测。 | 单选题 | 1 | 2 | 3 | 4 | B
专职见证员任职的工程项目数在基础和主体阶段不得超过（）个。 | 单选题 | 1 | 2 | 3 | 4 | B
实施见证取样前，监理单位应提前（）小时以邮件等电子信息通知该工程项目的检测单位和监督机构。 | 单选题 | 6 | 12 | 24 | 48 | C
下列哪些产品（）属于混凝土掺合料。 | 单选题 | 减水剂 | 膨胀剂 | 防水剂 | 矿粉 | D
以下接头取样数量为6根的是（）。 | 单选题 | 电渣压力焊接头 | 闪光对焊街头 | T型接头 | 电弧焊接头 | B
当焊接接头弯曲试验时，（）个试件均发生破裂，则判定为合格。 | 单选题 | 0或1 | 2 | 3 | 4 | A
（）应制定检测试验计划，明确检验批划分。 | 单选题 | 施工单位 | 监理单位 | 检测单位 | 监督单位 | A
钢筋闪光对焊接头弯曲实验时，（）破裂直接判定为复检。 | 单选题 | 1 | 2 | 3 | 4 | B
室内环境质量验收时，不属于Ⅰ类民用建筑工程的是（）。 | 单选题 | 住宅 | 幼儿园 | 图书馆 | 学校教室 | C
室内环境质量验收时，不属于Ⅱ类民用建筑工程的是（）。 | 单选题 | 医院 | 办公楼 | 商店 | 体育馆 | A
室内环境质量验收时，应抽取有代表性的房间，抽检数量不得少于（）。 | 单选题 | 1% | 2% | 3% | 5% | D
某工程共有房间数200间，进行室内环境质量验收时，未进行样板间检测，按规范抽检数量不得少于（）。 | 单选题 | 5间 | 10间 | 15间 | 20间 | B
某教室103m²，进行室内环境质量验收时，按规范应至少设置的检测点数为（）。 | 单选题 | 1个 | 2个 | 3个 | 5个 | B
胶合板委托测定甲醛释放量，按规范要求试样尺寸为（）。 | 单选题 | 100mm×100mm×H（板厚） | 20mm×20mm×20mm | 150mm×50mm×H（板厚） | 450cm2（板厚） | B
下列不属于装修材料的有（）。 | 单选题 | 保温材料 | 花岗岩 | 石膏制品 | 建筑陶瓷 | A
墙体节能工程，同一厂家同一品种的产品，当单位工程建筑面积在20000m²以下时各抽查不少于（）。 | 单选题 | 2次 | 3次 | 5次 | 6次 | B
保温砂浆的同条件养护试件，每个检验批应抽样制作同条件养护试块不少于（）。 | 单选题 | 1组 | 2组 | 3组 | 5组 | B
聚合物水泥防水涂料以同一类型（）产品为一批，不足也作为一批。 | 单选题 | 5t | 10t | 15t | 30t | B
高分子防水材料（片材）检测项目不包括（）。 | 单选题 | 不透水性 | 拉力 | 绍氏硬度 | 延伸率 | C
高分子防水材料（片材），委托时应填写的标准号（）。 | 单选题 | GB 18242-2008 | GB 18243-2008 | GB 18173.1-2012 | GB 18173.2-2000 | C
弹性体改性沥青防水卷材，委托时应填写的标准号（）。 | 单选题 | GB 18242-2008 | GB 18243-2008 | GB 18173.1-2012 | GB 18173.2-2000 | C
下列除了（），其他砖取样代表数量均为3.5~15万块。 | 单选题 | 烧结多孔砖 | 烧结普通砖 | 烧结空心砖 | 粉煤灰砖 | D
水泥的取样频率以每一编号为一取样单位，取样应有代表性，可连续取，亦可从（）个以上不同部位取等量样品经混合均匀后组成，总量至少12kg。 | 单选题 | 12 | 15 | 18 | 20 | D
矿渣硅酸盐水泥包装袋两侧颜色采用（）。 | 单选题 | 红色 | 绿色 | 黑色 | 蓝色 | B
下列中哪个指标不作为判定水泥是否合格品的依据（）。 | 单选题 | 安定性 | 凝结时间 | 细度 | 强度 | C
对蒸压加气混凝土砌块取样时，以同品种、同规格、同强度等级的砌块，以（）为一批。 | 单选题 | 10000 | 150000 | 20000 | 35000 | A
对非烧结普通粘土砖取样时，以同一规格型号以及同一原材料在同一工艺条件下生产的免烧砖，以（）为一批。 | 单选题 | 150000 | 15000 | 10000 | 30000~50000 | D
GB175-2007标准中，火山灰硅酸盐水泥强度等级包括（）。 | 单选题 | 62.5 | 62.5R | 72.5 | 52.5R | D
GB175-2007标准中，矿渣硅酸盐水泥强度等级不包括下列哪个强度等级（）。 | 单选题 | 42.5 | 62.5R | 42.5R | 52.5R | B
硅酸盐水泥包装袋两侧颜色采用（）。 | 单选题 | 红色 | 绿色 | 黑色 | 蓝色 | A
GB175-2007标准中，火山灰硅酸盐水泥强度等级包括（）。 | 单选题 | 62.5 | 62.5R | 42.5R | 72.5 | C
GB175-2007标准中，矿渣硅酸盐水泥强度等级不包括下列哪个强度等级（）。 | 单选题 | 42.5 | 42.5R | 72.5R | 52.5R | C
普通硅酸盐水泥包装袋两侧颜色采用（）。 | 单选题 | 黑色 | 绿色 | 红色 | 蓝色 | C
建筑外门窗“三性”的检验批按照（）进行划分。 | 单选题 | 门窗面积 | 同一生产单位制作的 | 单栋建筑 | 同一种门窗类型 | B
某一工程的PVC塑料型材建筑门窗面积为1900m²，且规格材料相同，应取（）PVC塑料型材进行送检。 | 单选题 | 12m | 20m | 24m | 两组试样，总长度不少于24m | D
建筑幕墙“四性”的检验批按照（）进行划分。 | 单选题 | 幕墙面积 | 同一生产单位制作的 | 单栋建筑 | 同一工程的幕墙类型 | D
建筑幕墙的支承框架与建筑主体结构的连接一般采用后置螺栓，现某一工程幕墙植有600根化学螺栓，问现场抗拔承载力试验应抽取（）根。 | 单选题 | 3 | 4 | 5 | 6 | C
现工地送检一组（3个）剩余电流动作保护器，经检测其中2个合格，1个不合格，问应再取（）个进行复检。 | 单选题 | 2 | 4 | 6 | 9 | C
中空玻璃露点试验，经检测4块合格，1块不合格，问应再取如何处理（）。 | 单选题 | 重新取样复检 | 加倍取样复检 | 直接判为不合格 | 可以判为合格 | B
门窗传热系数检测样品数量为（）樘。 | 单选题 | 1 | 2 | 3 | 5 | A
根据GB 50189《公共建筑节能设计标准》的规定，当窗墙面积比小于0.40时，玻璃的可见光透射比不应小于（）。 | 单选题 | 0.2 | 0.3 | 0.4 | 0.5 | C
工地有一批球阀需取样送检，问应取（）件。 | 单选题 | 3 | 5 | 6 | 4 | A
塑性混凝土是指拌合物坍落度为（）的混凝土。 | 单选题 | 10mm~90mm | 100mm~150mm | 不低于160mm | 以上均不对 | A
流动性混凝土是指拌合物坍落度为（）的混凝土。 | 单选题 | 10mm~90mm | 100mm~150mm | 不低于160mm | 以上均不对 | B
大流动性混凝土是指拌合物坍落度为（）的混凝土。 | 单选题 | 10mm~90mm | 100mm~150mm | 不低于160mm | 以上均不对 | C
混凝土非标准试件200mm×200mm×200mm，抗压强度的尺寸换算系数（）。 | 单选题 | 1.05 | 1.10 | 0.95 | 0.90 | A
同条件养护试件的强度代表值应根据强度试验结果按现行国家规定《混凝土强度检验评定标准》的规定确定后，乘折算系数取用；折算系数宜取（）。 | 单选题 | 1.05 | 1.10 | 0.95 | 1.15 | B
采用人工插捣制作混凝土试件时，成型100mm×100mm×100mm混凝土试件每层需插捣不应少于（）次。 | 单选题 | 12 | 15 | 27 | 24 | A
地基回填：1000m²以上工程，每（）m²至少应有1点。 | 单选题 | 500 | 1000 | 900 | 1500 | B
基坑和室内回填，每层按（）m²取样1组，但不少于1组。 | 单选题 | 50 | 100 | 150 | 200 | C
环刀法测压实度取样时：应使环刀在测点处垂直而下，并应在夯实层（）处取样。 | 单选题 | 1/3 | 1/2 | 2/3 | 3/4 | C
根据现行《预拌混凝土》（GB/T 14902）规定，对于预拌混凝土拌合物坍落度检验的试样取样每（）相同配合比的混凝土取样检验不得少于一次。 | 单选题 | 100m³ | 200m³ | 250m³ | 500m³ | A
尺寸为200mm×200mm×200mm立方体抗压强度试件的尺寸换算系数为（）。 | 单选题 | 0.95 | 1.00 | 1.05 | 1.15 | C
尺寸为100mm×100mm×100mm立方体抗压强度试件的尺寸换算系数为（）。 | 单选题 | 0.95 | 1.00 | 1.05 | 1.15 | A
普通混凝土抗折（即弯曲抗拉）强度试验，采用（）作为标准试件，每组3块。 | 单选题 | 150mm×150mm×150mm立方体 | 150mm×150mm×550mm小梁 | 100mm×100mm×200mm长方体 | 100mm×100mm×300mm棱柱体 | B
根据现行标准《地下防水工程质量验收规范》（GB 50208）规定，连续浇筑混凝土每（）应留置一组标准养护抗渗试件，且每项工程不得少于两组。 | 单选题 | 100m³ | 200m³ | 250m³ | 500m³ | D
根据现行《建筑地面工程施工质量验收规范》（GB 50209）规定，建筑地面工程水泥混凝土试块取样组数，每一层（或检验批）建筑地面工程不应小于1组，当每一层（或检验批）建筑地面工程面积大于1000m²时，每增加（）应增做一组试块。 | 单选题 | 200m³ | 250m² | 500m³ | 1000m² | D
普通混凝土抗压强度试块成型方法应根据拌合物的坍落度而确定，当坍落度为（）时，宜采用人工插捣成型。 | 单选题 | 不大于50mm | 大于50mm | 不大于70mm | 大于70mm | D
砂浆抗压强度试块的尺寸规格为（）。 | 单选题 | 70.7mm×70.7mm×70.7mm | 40mm×40mm×40mm | 50mm×50mm×50mm | 100mm×100mm×100mm | A
建筑砂浆抗压强度试块成型方法应根据稠度而确定，当稠度为（）时，宜采用人工插捣成型。 | 单选题 | 不大于50mm | 大于50mm | 不大于70mm | 大于70mm | B
建筑砂浆的取样，应从同一盘砂浆或同一车砂浆中取样，取样量不应少于试验所需量的（）倍。 | 单选题 | 1.5 | 2 | 3 | 4 | D
建筑砂浆标准养护的温度与湿度要求为（）。 | 单选题 | （20±3）℃，90%以上 | （20±3）℃，95%以上 | （20±2）℃，90%以上 | （20±2）℃，95%以上 | C
每一检测批且不超过（）的各类、各强度等级的普通砌筑砂浆，每台搅拌机应至少抽检一次。 | 单选题 | 100m³砂浆 | 250m³砂浆 | 100m³砌体 | 250m³砌体 | D
填方和柱基、基坑、基槽、管沟的回填，必须按规定分层夯实。取样测定压实以后的干土质量密度，其合格率不应小于（），不合格干土质量密度的最低值与设计值的差不应大于0.08g/cm³，且不应集中。 | 单选题 | 80% | 85% | 90% | 100% | C
普通混凝土抗压强度试块成型方法应根据拌合物的坍落度而确定，当坍落度为（）时，宜采用振动振实成型。 | 单选题 | 不大于50mm | 大于50mm | 不大于70mm | 大于70mm | C
建筑砂浆抗压强度试块成型方法应根据稠度而确定，当稠度为（）时，宜采用机械振动成型。 | 单选题 | 不大于50mm | 大于50mm | 不大于70mm | 大于70mm | A
现工地有一批管路连接件需取样送检，问应取（）件。 | 单选题 | 3 | 4 | 5 | 6 | D
大体积砼水化热温度裂缝检测应具备条件砼结构尺寸比较大，具体而言，断面最小尺寸在（）米以上。 | 单选题 | 1 | 1.2 | 1.5 | 2 | A
《建设工程质量检测管理办法》规定，工程质量检测机构接受委托，依据国家有关法律、法规和工程建设强制性标准，对涉及结构安全项目的抽样检测和对进入施工现场的建筑材料、构配件的（）。 | 单选题 | 委托检测 | 见证取样检测 | 监督检测 | 主体结构检测 | B
《建设工程质量检测管理办法》规定，检测机构跨省、自治区、直辖市承担检测业务的，应当向工程所在地的（）建设主管部门备案。 | 单选题 | 省、自治区、直辖市人民政府 | 市人民政府 | 县人民政府 | 区人民政府 | A
《房屋建筑工程和市政基础设施工程实行见证取样和送检的规定》规定，见证取样的试块、试件和材料送检时，应由（）填写委托单，委托单应有见证人员和送检人员签字。 | 单选题 | 建设单位 | 监理单位 | 施工单位 | 送检单位 | D
砂浆立方体抗压强度的取样数量，砌筑砂浆每个台班、同一配合比、同一层砌体或（）砌体为一取样单位取一组试块。 | 单选题 | 300m³ | 500m³ | 250m³ | 500m³ | C
建筑楼、地面砂浆则是每一层楼、地面（）取一组，不足时按（）计算。 | 单选题 | 1000m²，1000m² | 2000m²，2000m² | 3000m²，3000m² | 3000m²，3000m² | A
当砂浆试块评定不合格或留置组数不足时，可以用（）等方法检测评定后，作相应处理。 | 单选题 | 非破损或截墙体检验 | 回弹法检测 | 轴压法检测砌体抗压强度 | 钻孔取芯法检测 | A
砂的验收批，用大型运输工具的以（）或（）为一检验批。 | 单选题 | 400m³或600t | 500m³或500t | 600m³或600t | 400m³或600t | A
建筑外窗抗风压性能定级检测时，以三试件定级值的（）值为该组试件的定级值。 | 单选题 | 最大值 | 最小值 | 平均值 | 中值 | B
普通混凝土小型空心砌块，抗压强度试验试件数量为（）个砌块。 | 单选题 | 20 | 15 | 10 | 5 | C
钢筋混凝土用热轧光圆钢筋的力学工艺性能试样数量为（）。 | 单选题 | 一拉一弯 | 二拉一弯 | 一拉二弯 | 二拉二弯 | D
闪光对焊钢筋接头冷弯试验复验，6个试件中不合格的试件数最多为（）根，该组试件冷弯性能合格。 | 单选题 | 5 | 1 | 2 | 3 | D
Note on G1: 正确选项: 答案用字母表示，例如 A 多选题，输入正确选项时，如：A,B,C,D（中间需用英文逗号隔开）